## Config
Единицы измерения
Параметр | INPUT | INTERNAL | OUTPUT | Г-образное сечение |  |  |  | Подробнее
Length | mm | mm | m | General | 1. Общие настройки геометрии
|  |  |  | Ключ | Параметр | Значение | Ед. | Комментарий
|  |  |  | key | name | val | unit | note
|  |  |  | Type | Тип сечения | LSection | — | Постоянный код типа для ключей армирования.
Параметры Г-сечения |  |  |  | OffsetX | Смещение X | 0 | mm | Смещение всего сечения по X; плюс — вправо.
Четыре размера задаются вручную. Две длины вычисляются формулами. |  |  |  | OffsetY | Смещение Y | 0 | mm | Смещение всего сечения по Y; плюс — вверх.
Как задаётся армирование |  |  |  | Geometry | 2. Основная геометрия сечения
Выберите сторону из списка и задайте её армирование. |  |  |  | Ключ стороны | Сторона | Длина | Ед. | Комментарий
Ключ формируется из типа сечения и ключа стороны геометрии. |  |  |  | key | name | val | unit | note
Переименуйте ключ стороны — связанные ключи обновятся формулами. |  |  |  | Top | Верх | 250 | mm | Ширина верха B1.
Дополнительные ряды относятся к той же стороне основного ряда. |  |  |  | InnerRight | Внутр. вертикаль | 550 | mm | Высота стенки над полкой H1.
Пустая сторона оставляет ключ пустым. |  |  |  | Shoulder | Верх полки | 350 | mm | Разность ширины основания и верха: B2 − B1.
Все ключи вычисляются формулами Excel. VBA в этой книге нет. |  |  |  | Right | Справа | 250 | mm | Толщина нижней полки H2.
|  |  |  | Bottom | Низ | 600 | mm | Ширина основания B2.
|  |  |  | Left | Слева | 800 | mm | Полная высота: H1 + H2.
|  |  |  | Общее армирование выбранного сечения | [9 empty] | Подробнее
|  |  |  | Main | 1. Основное армирование
|  |  |  | Ключ | Сторона | До оси | Диаметр | Количество | Отступ начала | Отступ конца | Комментарий
|  |  |  | key | side | as | d | n | s0 | s1 | note
|  |  |  | Units | Единицы | mm | mm | шт | mm | mm
|  |  |  | LSection.Top | Верх | 40 | 20 | 3 | 40 | 40 | as — от края бетона до осей стержней.
|  |  |  | LSection.InnerRight | Внутр. вертикаль | 40 | 20 | 5 | 40 | 40 | d — диаметр основного ряда.
|  |  |  | LSection.Shoulder | Верх полки | 40 | 20 | 4 | 40 | 40 | n — число стержней на выбранной стороне.
|  |  |  | LSection.Right | Справа | 40 | 20 | 2 | 40 | 40 | s0 и s1 — отступы вдоль линии размещения.
|  |  |  | LSection.Bottom | Низ | 40 | 20 | 6 | 40 | 40 | 0 или пустой диаметр отключает ряд.
|  |  |  | LSection.Left | Слева | 40 | 20 | 8 | 40 | 40 | Ключ вычисляется по выбранной стороне геометрии.
|  |  |  | Extra | 2. Дополнительное армирование
|  |  |  | Ключ | Сторона | Диаметр 2 | Смещение 2 | Привязка 2 | Положение 2 | Диаметр 3 | Смещение 3 | Привязка 3 | Положение 3 | Комментарий
|  |  |  | key | side | d2 | a2 | bind2 | pos2 | d3 | a3 | bind3 | pos3 | note
|  |  |  | Units | Единицы | mm | mm | — | — | mm | mm | — | —
|  |  |  | LSection.Top | Верх | 16 | 0 | EachBar | Stacked | 12 | 0 | EverySecondBar | SideBySide | Смещения 2 и 3 отсчитываются от основного ряда.
|  |  |  | LSection.InnerRight | Внутр. вертикаль | 16 | 60 | EachBar | Stacked |  | 0 | EachBar | Stacked | 0 или пустой диаметр отключает дополнительный ряд.
|  |  |  | LSection.Shoulder | Верх полки | 12 | 50 | EverySecondBar | Stacked |  | 0 | EachBar | Stacked | EverySecondBar — у первого, третьего и следующих нечётных стержней.
|  |  |  | LSection.Right | Справа |  | 0 | EachBar | Stacked |  | 0 | EachBar | Stacked | Ключ и сторона связаны с основным армированием.
|  |  |  | LSection.Bottom | Низ | 16 | 0 | EachBar | SideBySide | 12 | 0 | EverySecondBar | Stacked | SideBySide — рядом вдоль линии размещения стержней.
|  |  |  | LSection.Left | Слева | 16 | 70 | EachBar | Stacked | 12 | 70 | EverySecondBar | SideBySide | Stacked — в глубину бетона от основного ряда.

## _Lists (hidden)
lstInputLength | lstSide1 | lstBind2_1 | lstPos2_1 | lstBind3_1 | lstPos3_1 | lstSide2 | lstBind2_2 | lstPos2_2 | lstBind3_2 | lstPos3_2 | lstSide3 | lstBind2_3 | lstPos2_3 | lstBind3_3 | lstPos3_3 | lstSide4 | lstBind2_4 | lstPos2_4 | lstBind3_4 | lstPos3_4 | lstSide5 | lstBind2_5 | lstPos2_5 | lstBind3_5 | lstPos3_5 | lstSide6 | lstBind2_6 | lstPos2_6 | lstBind3_6 | lstPos3_6
mm | Верх | EachBar | Stacked | EachBar | Stacked | Верх | EachBar | Stacked | EachBar | Stacked | Верх | EachBar | Stacked | EachBar | Stacked | Верх | EachBar | Stacked | EachBar | Stacked | Верх | EachBar | Stacked | EachBar | Stacked | Верх | EachBar | Stacked | EachBar | Stacked
cm | Внутр. вертикаль | EverySecondBar | SideBySide | EverySecondBar | SideBySide | Внутр. вертикаль | EverySecondBar | SideBySide | EverySecondBar | SideBySide | Внутр. вертикаль | EverySecondBar | SideBySide | EverySecondBar | SideBySide | Внутр. вертикаль | EverySecondBar | SideBySide | EverySecondBar | SideBySide | Внутр. вертикаль | EverySecondBar | SideBySide | EverySecondBar | SideBySide | Внутр. вертикаль | EverySecondBar | SideBySide | EverySecondBar | SideBySide
m | Верх полки |  |  |  |  | Верх полки |  |  |  |  | Верх полки |  |  |  |  | Верх полки |  |  |  |  | Верх полки |  |  |  |  | Верх полки
| Справа |  |  |  |  | Справа |  |  |  |  | Справа |  |  |  |  | Справа |  |  |  |  | Справа |  |  |  |  | Справа
| Низ |  |  |  |  | Низ |  |  |  |  | Низ |  |  |  |  | Низ |  |  |  |  | Низ |  |  |  |  | Низ
| Слева |  |  |  |  | Слева |  |  |  |  | Слева |  |  |  |  | Слева |  |  |  |  | Слева |  |  |  |  | Слева